## Folha1
| Legenda |  |  | Valores inseridos
|  |  |  | Valores calculados |  |  |  | Aparelhos a Gás |  | Potência | Caudal | S - Factor de simultaneidade
[5 empty] | Natural | Petróleo | Cidade |  |  | Nominal |  | N.º de Fogos | S/ Aq. Ambiente | N.º de Fogos | C/ Aq. Ambiente
[5 empty] | GN | GPL | GC | (Descritos por ordem decrescente de Potência) |  | Pnom. | Qaparelho | 1 | 1 | 1 | 1
| Tipo de Gás: |  |  |  | x |  |  |  |  | kW | m3/h | 2 | 0.6 | 2 | 0.7
| Poder Calor. Inferior |  | P.C.I. | kcal/m3 | 9054 |  |  | Aparelho 1 |  |  |  | 3 a 5 | 0.4 | 3 | 0.6
| Densidade relativa |  | dr |  | 0.65 |  |  | Aparelho 2 |  |  |  | 6 a 8 | 0.3 | 4 | 0.55
| Densidade corrigida |  | dc |  | 0.62 |  |  | Aparelho 3 |  |  |  | 9 a 14 | 0.25 | 5 a 7 | 0.5
| Pressão Abast. B.P. |  | PA | mbar | 20 |  |  | Aparelho 4 |  |  |  | 15 a 39 | 0.2 | 8 a 14 | 0.45
| Pressão Abast. M.P. |  | PA | mbar | 100 |  |  | Aparelho 5 e 6 |  |  |  | 40 | 0.15 | 15 | 0.4
[10 empty] | Pfogo | Qfogo
Total
Coluna Montante (Média Pressão)
| Identifi. | Nº de fogos | Coef. Simult | Caudal | Comprimento |  | Desnível | Diâmetro int. |  | Pressão inicial | Pressão final | Var. de P estática | Pfinal corrig | Perda de carga acumul. | Veloc. Do gas.
| Troço | N | S | Qmax | L | Leq | h | Di Teorico | Di Cálculo | Pi | Pf | DPh | Pfcorr | DPacum <=30 | V<=15
|  |  |  | [m3/h] | [m] | [m] | [m] | [mm] | [mm] | [bar] | [bar] | [mbar] | [bar] | [mbar] | [m/s]
[5 empty] | Lcrit | Leq.max
[5 empty] | J |  | [bar^2/m]
Interior do Fogo (Baixa Pressão)
| Identifi. | Potência do apar. 1 | Potência do apar.2 | Potência do apar.3 | Caudal | Comprimento |  | Desnível | Diâmetro int. |  | Pressão inicial | Pressão final | Var. de P estática | Pfinal corrig | Perda de carga | Perda de carga acumul. | Veloc. Do gas.
| Troço | P1 | P2 | P3 | Qmax | L | Leq | h | Di Teorico | Di Cálculo | Pi | Pf | DPh | Pfcorr | DP | DPacum <=1.5 | V<=10
|  | [kW] | [kW] | [kW] | [m3/h] | [m] | [m] | [m] | [mm] | [mm] | [mbar] | [mbar] | [mbar] | [mbar] | [mbar] | [mbar] | [m/s]
Ramal Principal
Ramais Secundarios
[6 empty] | Lcrit | Leq.max
[6 empty] | J |  | [mbar/m]